## Sheet1
芯片型号 | 功能 | 硬件接口 | 应用 | 备注
BC352239A | 蓝牙通话功能（HFP/HSP),蓝牙立体声（A2DP),AVRCP,数据传输。蓝牙v1.2 | SPI, UART/USB, PIO, AUDIO IN/OUT, I2S/PCM, I2C | 需外接8M flash的蓝牙方案。用于支持UART和PIO接口控制方式的车载蓝牙模块，免提/耳机和音箱。支持CVC消除回声算法 | 能够支持拨号/接听/挂断（HFP/HSP），能够通过蓝牙播放立体声音乐（A2DP），并控制手机音乐的播放/暂停/上一首/下一首/音量+/音量-(AVRCP)，能下载手机电话本(AT COMMAND/OPPS)。能记录通话记录（可以是蓝牙本地记录的或者从手机上读取的）。支持数据传输（SPP）
BC57E687C | 蓝牙通话功能（HFP/HSP),蓝牙立体声（A2DP),AVRCP,数据传输。蓝牙v2.1+EDR | SPI, UART/USB, PIO, AUDIO IN/OUT, I2S/PCM, I2C | 需外接8M/16M flash的蓝牙方案。用于支持UART和PIO接口控制方式的车载蓝牙模块，免提/耳机和音箱。支持CVC消除回声算法 | 能够支持拨号/接听/挂断（HFP/HSP），能够通过蓝牙播放立体声音乐（A2DP），并控制手机音乐的播放/暂停/上一首/下一首/音量+/音量-(AVRCP)，能下载手机电话本(AT COMMAND/OPPS/PBAP)。能记录通话记录（可以是蓝牙本地记录的或者从手机上读取的）。支持数据传输（SPP）
BC417143B | 数据传输（SPP DUN HID）。蓝牙v2.0+EDR | SPI, UART/USB, PIO, PCM | 需外接8M flash的蓝牙方案。用于支持UART接口的数据传输蓝牙模块（最高速率3Mbps），PC附件产品如：USB蓝牙dongle | 主要用于数据传输领域，可以是传输文件，数据信息传输（SPP）或者传输控制指令（HID）。即，两个设备之间的通过短距离无线交互数据信息（类似于虚拟的串口/无线的串口）
BC57F687A05 | 蓝牙通话功能（HFP/HSP),蓝牙立体声（A2DP),AVRCP。蓝牙v2.1+EDR | I2C, AUDIO IN/OUT, PIO, UART, SPI | ROM版本蓝牙方案。用于蓝牙免提/耳机和音箱（PIO接口按键控制）。支持CVC消除回声算法 | 做按键控制的蓝牙耳机/音箱（双声道），支持接听/拒接/挂断（HFP/HSP)，能够通过蓝牙播放立体声音乐（A2DP），并控制手机音乐的播放/暂停/上一首/下一首/音量+/音量-(AVRCP)
BC57K687 | 蓝牙通话功能（HFP/HSP),蓝牙立体声（A2DP),AVRCP,数据传输（SPP)。蓝牙v2.0+EDR | UART, SPI, AUDIO IN/OUT, PIO | ROM版本蓝牙方案。需要通过UART连接MCU，由MCU控制的蓝牙解决方案。支持CVC消除回声算法。与BC352239A/BC57E687C的蓝牙模块的应用类似，相对成本便宜，但不够灵活，蓝牙兼容性方面稍差 | 能够支持拨号/接听/挂断（HFP/HSP），能够通过蓝牙播放立体声音乐（A2DP），并控制手机音乐的播放/暂停/上一首/下一首/音量+/音量-(AVRCP)，能下载手机电话本(PBAP)。支持数据传输（SPP）
BC6130A04 | 蓝牙通话功能（HFP/HSP)。蓝牙v2.1+EDR | I2C, AUDIO IN/OUT, PIO, UART, SPI | ROM版本蓝牙方案。用于做蓝牙单声道耳机/免提(PIO按键控制方式） | 能够支持接听/拒接/挂断（HFP/HSP），音量+/音量-，LED灯提示，Tone音提示，语音提示等单声道蓝牙耳机的功能
BC6140 | 蓝牙通话功能（HFP/HSP)。蓝牙v2.1+EDR | I2C, AUDIO IN/OUT, PIO, UART, SPI | ROM版本蓝牙方案。用于做蓝牙单声道耳机/免提（PIO按键控制方式）。支持CVC消除回声算法，音频品质比BC6130要高 | 能够支持接听/拒接/挂断（HFP/HSP），音量+/音量-，LED灯提示，Tone音提示，语音提示等单声道蓝牙耳机的功能
BC6145 | 蓝牙通话功能（HFP/HSP),蓝牙立体声（A2DP).蓝牙v3.0 | I2C, AUDIO IN/OUT, PIO, UART, SPI | ROM版本蓝牙方案。用于做蓝牙单声道耳机/免提/单声道音箱（PIO按键控制方式）。支持CVC消除回声算法 | 能够支持接听/拒接/挂断（HFP/HSP），音量+/音量-，通过蓝牙播放音乐（A2DP），LED灯提示，Tone音提示，语音提示等单声道蓝牙耳机的功能 | 支持在iphone上显示蓝牙设备电池电量
BC6150A08 | 蓝牙通话功能（HFP/HSP)。蓝牙v2.1+EDR | I2C, AUDIO IN/OUT, PIO, UART, SPI | ROM版本蓝牙方案。用于做蓝牙单声道耳机/免提（PIO按键控制方式）。支持CVC5.0消除回声算法，音频品质比BC6140要高，支持双MIC | 能够支持接听/拒接/挂断（HFP/HSP），音量+/音量-，LED灯提示，Tone音提示，语音提示等单声道蓝牙耳机的功能
CSR8510A06 | 蓝牙v4.0（支持Low Energy模式） | USB, PIO, SPI/I2S/PCM, I2C | HCI蓝牙方案。用于USB蓝牙dongle，PC notebook，TV set-top boxes。蓝牙的协议Stack必须运行在Host平台系统上，而不是在蓝牙芯片内。 | 基于Host端系统的蓝牙，蓝牙功能的应用取决于系统上蓝牙协议stack的支持（基本上可以涵盖所有蓝牙功能）
CSR8510A10 | 蓝牙v4.0（支持Low Energy模式）,支持BLE HID Mode | USB, PIO, SPI/I2S/PCM, I2C | 作为HCI蓝牙方案。用于USB蓝牙dongle，PC notebook，TV set-top boxes。蓝牙的协议Stack必须运行在Host平台系统上，而不是在蓝牙芯片内。另外，芯片内部包含BLE HID mode，支持直接作为PC端的USB HID device dongle，无需蓝牙协议stack。 | 基于Host端系统的蓝牙，蓝牙功能的应用取决于系统上蓝牙协议stack的支持（基本上可以涵盖所有蓝牙功能） | 新特性：芯片本身支持BLE HID Mode
CSR8810 | 蓝牙v3.0 | UART, PIO, SPI/I2S/PCM,I2C | HCI蓝牙方案。用于smart phone，MID，PND等。蓝牙的协议Stack必须运行在Host平台系统上，而不是在蓝牙芯片内。 | 基于Host端系统的蓝牙，蓝牙功能的应用取决于系统上蓝牙协议stack的支持（基本上可以涵盖所有蓝牙功能）
CSR8811 | 蓝牙v4.0（支持Low Energy模式），比CSR8510增加Wideband speech和芯片内集成SBC编码（A2DP的一种编码方式） | UART, PIO, SPI/I2S/PCM（pin脚与CSR8810兼容） | HCI蓝牙方案。用于smart phone，MID，PND等。蓝牙的协议Stack必须运行在Host平台系统上，而不是在蓝牙芯片内。 | 基于Host端系统的蓝牙，蓝牙功能的应用取决于系统上蓝牙协议stack的支持（基本上可以涵盖所有蓝牙功能）
CSR8610 | 蓝牙通话功能（HFP1.6/HSP),蓝牙立体声（A2DP),AVRCP,数据传输（SPP)。蓝牙v4.0(Mono方案) | I2C, AUDIO IN/OUT, PIO, UART, SPI | ROM版本蓝牙方案。用于做蓝牙单声道耳机/免提/单声道音箱（PIO按键控制方式）。支持最新版本的1 MIC Headset CVC消除回声算法（类似BC6145的升级类型） | 能够支持接听/拒接/挂断（HFP/HSP），音量+/音量-，通过蓝牙播放音乐（A2DP），控制play/pause,上一曲/下一曲等AVRCP功能。LED灯提示，Tone音提示，语音提示等单声道蓝牙耳机的功能 | 新特性：支持简单的语音识别,支持GAIA，支持在iphone上显示蓝牙设备电池电量
CSR8620 | 蓝牙通话功能（HFP1.6/HSP),蓝牙立体声（A2DP),AVRCP,数据传输（SPP)。蓝牙v4.0(Mono方案) | I2C, AUDIO IN/OUT, PIO, UART, SPI | ROM版本蓝牙方案。用于做蓝牙单声道耳机/免提/单声道音箱（PIO按键控制方式）。支持最新版本的2 MIC Headset CVC消除回声算法（类似BC6150的升级类型） | 能够支持接听/拒接/挂断（HFP/HSP），音量+/音量-，通过蓝牙播放音乐（A2DP），控制play/pause,上一曲/下一曲等AVRCP功能。LED灯提示，Tone音提示，语音提示等单声道蓝牙耳机的功能 | 新特性：支持简单的语音识别，支持GAIA，支持在iphone上显示蓝牙设备电池电量
CSR8640 | 蓝牙通话功能（HFP1.6/HSP),蓝牙立体声（A2DP),AVRCP,数据传输（SPP)。蓝牙v4.0(Stereo方案) | I2C, AUDIO IN/OUT, PIO, UART, SPI | ROM版本蓝牙方案。用于做蓝牙单声道耳机/免提/单声道音箱（PIO按键控制方式）。支持最新版本的2MIC Headset/Handsfree CVC消除回声算法（类似BC57F687的升级类型） | 能够支持接听/拒接/挂断（HFP/HSP），音量+/音量-，通过蓝牙播放音乐（A2DP），控制play/pause,上一曲/下一曲等AVRCP功能。LED灯提示，Tone音提示，语音提示等单声道蓝牙耳机的功能 | 新特性：支持简单的语音识别，支持GAIA，支持在iphone上显示蓝牙设备电池电量，支持wired audio和USB audio mode
CSR8645 | 蓝牙通话功能（HFP1.6/HSP),蓝牙立体声（A2DP),AVRCP,数据传输（SPP)。蓝牙v4.0(Stereo方案)，支持APTX | I2C, AUDIO IN/OUT, PIO, UART, SPI | ROM版本蓝牙方案。用于做蓝牙单声道耳机/免提/单声道音箱（PIO按键控制方式）。支持最新版本的2MIC Headset/Handsfree CVC消除回声算法（类似BC57F687的升级类型） | 能够支持接听/拒接/挂断（HFP/HSP），音量+/音量-，通过蓝牙播放音乐（A2DP），控制play/pause,上一曲/下一曲等AVRCP功能。LED灯提示，Tone音提示，语音提示等单声道蓝牙耳机的功能 | 新特性：支持简单的语音识别，支持GAIA，支持在iphone上显示蓝牙设备电池电量，支持wired audio和USB audio mode。支持APTX解码
CSR1000 | 蓝牙v4.0（仅支持Low Energy模式）, 12个PIO | I2C, PIO, UART, SPI, AIO, PCM | low energy蓝牙解决方案，应用领域：Sports and fitness，Healthcare，Home entertainment，Office and mobile accessories，Automotive，Commercial，Watches，Human interface devices | BT4.0 low energy蓝牙设备，如，蓝牙鼠标，Tag，LossAlert，fitness等
CSR1001 | 蓝牙v4.0（仅支持Low Energy模式）, 32个PIO | I2C, PIO, UART, SPI, AIO, PCM | low energy蓝牙解决方案，应用领域：Sports and fitness，Healthcare，Home entertainment，Office and mobile accessories，Automotive，Commercial，Watches，Human interface devices | BT4.0 low energy蓝牙设备，如，蓝牙键盘，Tag，LossAlert，fitness等
CSR8670 | 蓝牙通话功能（HFP1.6/HSP),蓝牙立体声（A2DP),AVRCP,数据传输。蓝牙v4.0（同时支持low energy模式） | SPI, UART/USB, PIO, AUDIO IN/OUT, I2S/PCM, I2C，capacitive sensor PIO | 内置16M flash的蓝牙方案。用于支持UART和PIO接口控制方式的蓝牙方案，免提/耳机和音箱。支持最新版的Headset/Handsfree CVC消除回声算法。支持low energy应用和classic蓝牙的Dual mode | 能够支持拨号/接听/挂断（HFP/HSP），能够通过蓝牙播放立体声音乐（A2DP），并控制手机音乐的播放/暂停/上一首/下一首/音量+/音量-(AVRCP)，能下载手机电话本(AT COMMAND/OPPS/PBAP)。能记录通话记录（可以是蓝牙本地记录的或者从手机上读取的）。支持数据传输（SPP） | 新特性：支持简单的语音识别，支持GAIA，支持在iphone上显示蓝牙设备电池电量，支持wired audio和USB audio mode。支持APTX解码，支持6个capacitive touch button

## Sheet2
分类
FLASH |  | A2DP | MONO | 数据传输 | 支持CVC
BC352239 | 需外接8Mflash的蓝牙方案 | BC352239 | BC6130A04 | BC417143 | BC352239
BC417143 | 需外接8M/16Mflash的蓝牙方案 | BC57E687C | BC6140 |  | BC57E687C
BC57E687C | 需外接8Mflash的蓝牙方案 | BC57F687A05 | BC6150A08 |  | BC57F687A05
CSR8670 | 内置16Mflash | BC57K687 | BC6145（假立体声） |  | BC57K687
BC6140
ROM |  |  |  |  | BC6145
BC57F687A05 |  |  |  |  | BC6150A08
BC57K687 | 需通过UART连接MCU |  |  |  | CSR8610
BC6130A04 |  |  |  |  | CSR8620
BC6140 |  |  |  |  | CSR8640
BC6145 |  |  |  |  | CSR8645
BC6150A08 | 支持双MIC |  |  |  | CSR8670
CSR8610
CSR8620 |  |  |  |  | no CVC
CSR8640
CSR8645
BLE
CSR8510A06
CSR8510A10
CSR8811
CSR1000 | 12 PIO
CSR1001 | 32 PIO
HCI
CSR8510A06
CSR8510A10
CSR8810
CSR8811
86系列支持A2DO，但mono方案？
flash版能用于数据传输

## Sheet3
Audio | 蓝牙版本 | 蓝牙方案 | A2DP | CVC | AVRCP
BC352239 | 1.2 | FLASH | A2DP | CVC | AVRCP
BC57E687C | 2.1 | FLASH | A2DP | CVC | AVRCP
BC57F687A05 | 2.1 | ROM | A2DP | CVC | AVRCP
BC57K687 | 2 | ROM | A2DP | CVC | AVRCP | 通过UART连接MCU
BC6130A04 | 2.1 | ROM | MONO | NO CVC | NO AVRCP |  | 不支持CVC
BC6140 | 2.1 | ROM | MONO | CVC | NO AVRCP |  | 音质比6130好
BC6145 | 3 | ROM | MONO方案的A2DP | CVC | NO AVRCP
BC6150 | 2.1 | ROM | MONO | CVC | NO AVRCP | 2 MIC | CVC5.0
CSR8610 | 4 | ROM | MONO方案的A2DP | CVC | AVRCP | 1 MIC | HFP1.6/HSP
CSR8620 | 4 | ROM | MONO方案的A2DP | CVC | AVRCP | 2 MIC | HFP1.6/HSP
CSR8640 | 4 | ROM | A2DP | CVC | AVRCP |  | HFP1.6/HSP
CSR8645 | 4 | ROM | A2DP | CVC | AVRCP |  | HFP1.6/HSP
CSR8670 | 4 | 内置FLASH | A2DP | CVC | AVRCP |  | HFP1.6/HSP
CSR8510A06 | 4 | HCI | 支持low energy | 基于HOST端的系统蓝牙，蓝牙的功能取决于系统上蓝牙协议stack的支持（基本上可以覆盖所有蓝牙功能）
CSR8510A10 | 4 | HCI
CSR8810 | 3 | HCI
CSR8811 | 4 | HCI | 支持low energy
CSR1000 | 4 | LOW ENERGY | 支持low energy | 应用于蓝牙鼠标键盘，tag，loss alert，fitness，区别是PIO 12/32
CSR1001 | 4 | LOW ENERGY | 支持low energy
BC417143主要用于数据传输，需外接8Mflash